## 筛选
Disea TFT Standard Modules 0.9"-3.4"
NO | Size | Resolution (R*G*B) | LCD Type | Disea P/N | Viewing Angle (O'clock) | luminance (cd/m2) | LED (PCS) | LCD Driver IC | Pin NO. | Module Interface | Touch Screen | Touch Driver IC | Outline Dimension(mm) W*H*D | AA Dimension(mm) W*H | Operating Temperature(°C) | Storage Temperature(°C) | Stock in Disea 2022.11 | Stock in Disea 2022.12
1 | 0.9 | 80*160 | TN | ZW-T009GES-13 | 6:00 | 100 | 1 | ST7735S | 33 | 4-WIRE SPI | NO | - | 16.00*26.80*1.66 | 11.52*20.16 | -20~+70 | -30~+80 | 143
2 | 1.4 | 128*128 | TN | ZW-T014LDS-01 | 6:00 | 150 | 2P | ST7735S | 20 | 8BIT MCU | NO | - | 30.90*36.50*2.50 | 25.25*25.25 | -20~+70 | -30~+80 | 513
3 | 1.44 | 128*128 | TN | ZW-T144HDS-01 | 6:00 | 200 | 1 | ST7735S | 22 | 8BIT MCU | NO | - | 33.00*36.00*2.70 | 25.50*26.50 | -20~+70 | -30~+80 | 22
4 | 1.74 | 240*180 | Transflective | ZW-T174YKH-01 | 8:00 | 150 | 3P | HX8347D | 10 | 4-WIRE SPI | NO | - | 40.77*36.20*2.40 | 35.28*26.46 | -30~+70 | -30~+80 | 0
5 | 1.77 | 128*160 | TN | ZW-T177SSI-09 | 6:00 | 220 | 2P | ILI9163V | 20 | 8BIT MCU | NO | - | 34.70*46.70*2.60 | 28.03*35.04 | -20~+70 | -30~+80 | 15
6 |  | 160*128 | Transflective | ZW-T177YTH-01 | 7:50 | 110 | 3P | HX8340B | 30 | 8/16BIT MCU | NO | - | 40.77*36.20*2.20 | 35.28*27.71 | -20~+70 | -30~+80 | 0
7 | 2 | 176*220 | TN | ZW-T020SFI-02P | 12:00 | 150 | 2P | ILI9225G | 28 | 8BIT MCU | R-TP | - | 38.50*51.65*4.10 | 31.68*39.60 | -20~+70 | -30~+80 | 138
8 |  | 240*320 | TN | ZW-T020TQI-02P | 9:00 | 130 | 2P | ILI9335 | 36 | 8/16bit MCU | R-TP | - | 36.80*48.20*3.75 | 30.24*40.32 | -20~+70 | -30~+80 | 184
9 |  | 240*320 | IPS | ZW-T020HQS-04 | All | 250 | 3P | ST7789V | 45 | MCU/RGB/SPI | NO | - | 36.10*51.20*2.35 | 30.60*40.80 | -20~+70 | -30~+80 | 65
10 |  | 320*240 | Transflective | ZW-T020LLI-01 | All | 150 | 3P | ILI9342C | 40 | RGB 6BIT+SPI | NO | - | 46.10*40.96*2.40 | 40.80*30.60 | -20~+70 | -30~+80 | 0
11 | 2.1 | 480*480 | IPS | ZW-T021BCSA-01 | All | 250 | 4P | ST7701S | 40 | 18BIT RGB | NO | - | 56.18*59.71*2.20 | 53.28*53.28 | -20~+70 | -30~+80 | 0
12 | 2.2 | 176*220 | TN | ZW-T022TFH-01 | 6:00 | 240 | 4S | HX8340B | 20 | 8BIT MCU | NO | - | 42.30*57.50*2.45 | 34.85*43.56 | -20~+70 | -30~+80 | 1548
13 |  | 240*320 | TN | ZW-T022TQI-04 | 6:00 | 330 | 4P | ILI9341V | 37 | 8/16BIT MCU | NO | - | 40.10*57.10*3.00 | 33.84*45.12 | -20~+70 | -30~+80 | 13
14 | 2.3 | 480*360 | IPS | ZW-T023BCSA-01 | All | 500 | 4P | ST7701S | 27 | 1 LANE MIPI | NO | - | 50.90*45.80*2.45 | 46.80*35.10 | -30~+80 | -30~+80 | 0
15 | 2.36 | 320*320 | TN | ZW-T334TOS-01 | 12:00 | 650 | 5S | ST7796SI | 17 | 1 LANE MIPI | NO | - | 66.20*69.30*2.66 | 60.00*60.00 | -20~+70 | -30~+80 | 43
16 | 2.4 | 240*320 | TN | ZW-T024SQH-05 | 6:00 | 280 | 4P | HX8347I | 10 | 4-WIRE SPI | NO | - | 42.72*60.26*2..34 | 36.72*48.96 | -20~+70 | -30~+80 | 16
17 |  |  | IPS | ZW-T024HQI-05 | All | 220 | 4P | ILI9341V | 45 | MCU/RGB/SPI | NO | - | 42.72*59.46*2.20 | 36.72*48.96 | -20~+70 | -30~+80 | 35
18 |  |  |  | ZW-T024HQI-25 | All | 500 | 2S3P | ILI9341V | 40 | MCU/RGB/SPI | NO | - | 42.72*59.46*2.45 | 36.72*48.96 | -20~+70 | -30~+80 | 19
19 |  |  | Transflective | ZW-T024YQSTR-01 | 2:00 | 200 | 4P | ST7789V | 40 | 16BIT MCU | NO | - | 42.72*60.26*2.37 | 36.72*48.96 | -30~+75 | -40~+80 | 0
20 | 2.7 | 960*240 | TN | ZW-T027GOI-04 | 9:00 | 300 | 3S | ILI8691 | 40 | 8BIT RGB | NO | - | 39.10*68.00*2.66 | 32.88*58.56 | -20~+70 | -30~+80 | 17
21 | 2.8 | 240*320 | TN | ZW-T028HQI-05 | 6:00 | 350 | 4P | ILI9341V | 51 | MCU | NO | - | 50.00*69.20*2.68 | 43.20*57.60 | -20~+70 | -30~+80 | 86
22 |  |  | TN | ZW-T028SQS-01 | 6:00 | 350 | 4P | ST7789V | 50 | MCU/RGB/SPI | NO | - | 50.00*69.20*2.70 | 43.20*57.60 | -20~+70 | -30~+80 | 144
23 |  |  | IPS | ZW-T028BQI-22 | All | 500 | 4P | ILI9341V | 50 | MCU/RGB/SPI | NO | - | 50.00*69.20*2.35 | 43.20*57.60 | -20~+70 | -30~+80 | 29
24 | 3.4 | 800*800 | IPS | ZW-T034TQH-01 | All | 350 | 4S2P | ILI9881C | 39 | 3 LANE MIPI | C-TP | HX8526 | 96.60*99.00*3.98 | 87.60*87.60 | -20~+70 | -30~+80 | 39
Disea TFT Standard Modules 3.5"-4.3"
NO | Size | Resolution (R*G*B) | LCD Type | Disea P/N | Viewing Angle (O'clock) | luminance (cd/m2) | LED (PCS) | LCD Driver IC | Pin NO. | Module Interface | Touch Screen | Touch Driver IC | Outline Dimension(mm) W*H*D | AA Dimension(mm) W*H | Operating Temperature(°C) | Storage Temperature(°C) | Stock in Disea 2022.11 | Stock in Disea 2022.12
25 | 3.5 | 240*320 | TN | ZW-T035GQI-02 | 12:00 | 650 | 2S5P | ILI9325D | 60 | MCU/RGB/SPI | NO | - | 61.55*84.84*8.60 | 53.28*71.04 | -30~+85 | -40~+90 | 123
26 |  |  | Transflective | ZW-T035GQITR-01 | 6:00 | 100 | 6S | ILI9341V | 50 | 18BIT RGB/SPI | NO | - | 64.00*85.00*2.93 | 53.64*71.52 | -20~+70 | -30~+80 | 0
27 |  | 320*240 | TN | ZW-T035TLV-05 | 12:00 | 600 | 6S | NV3035C | 50 | 24BIT RGB | NO | - | 76.90*64.00*3.05 | 70.08*52.56 | -20~+70 | -30~+80 | 20
28 |  |  |  | ZW-T035TLV-18 | 12:00 | 600 | 6S | NV3035C | 45 | 24BIT RGB | NO | - | 76.90*64.00*3.05 | 70.08*52.56 | -20~+70 | -30~+80 | 85
29 |  |  |  | ZW-T035MLH-01P | 12:00 | 250 | 6S | HX8238D | 54 | 24BIT RGB | R-TP | - | 76.80*63.80*3.56 | 70.08*52.56 | -20~+70 | -30~+80 | 52
30 |  |  |  | ZW-T035MLH-03 | 12:00 | 350 | 6S | HX8238D | 54 | 24BIT RGB | NO | - | 76.90*64.00*3.05 | 70.08*52.56 | -20~+70 | -30~+80 | 13
31 |  |  |  | ZW-T035LLS-03 | 12:00 | 330 | 6S | SSD2119 | 50 | MCU/RGB/SPI | NO | - | 76.90*64.00*3.13 | 70.08*52.56 | -20~+70 | -30~+80 | 47
32 |  |  | IPS | ZW-T035HLS-01 | All | 300 | 6S | ST7272A | 54 | 24BIT RGB | NO | - | 76.80*63.90*3.05 | 70.08*52.56 | -20~+70 | -30~+80 | 6
33 |  | 320*480 | TN | ZW-T035SHI-11 | 6:00 | 330 | 6S | ILI9488 | 39 | 18BIT RGB | NO | - | 54.48*84.71*2.15 | 48.96*73.44 | -20~+70 | -30~+80 | 689
34 |  |  | IPS | ZW-T035QHI-28 | All | 650 | 8P | ILI9488 | 40 | MCU/RGB/SPI | NO | - | 55.00*85.20*3.80 | 48.96*73.44 | -20~+70 | -30~+80 | 17
35 |  |  |  | ZW-T035QHI-03CP | All | 300 | 6P | ILI9488 | 50 | MCU/RGB/SPI | C-TP | GT911 | 65.61*97.41*3.75 | 48.96*73.44 | -20~+70 | -30~+80 | 767
36 |  | 480*640 | MVA | ZW-T035GCIA-01 | All | 180 | 6S | ILI9806E | 40 | 18BIT RGB | NO | - | 64.00*85.00*3.10 | 53.28*71.04 | -20~+70 | -30~+80 | 0
37 |  | 640*480 | IPS | ZW-T035SGV-01 | All | 500 | 6S | NV3052C | 40 | 24BIT RGB | NO | - | 76.74*63.74*3.20 | 70.08*52.56 | -20~+70 | -30~+80 | 11
38 |  | 800*600 | TN | ZW-T035TGH-01 | 12:00 | 250 | 6S | HX8282+HX8677 | 50 | 24BIT RGB | NO | - | 80.00*64.00*3.05 | 71.28*53.46 | -20~+70 | -30~+80 | 1418
39 | 4 | 480*480 | IPS | ZW-T040HCSA-03 | All | 400 | 4S2P | ST7701S | 40 | 18BIT RGB | NO | - | 74.83*78.98*2.02 | 71.86*70.18 | -20~+70 | -30~+80 | -
40 | 4.3 | 480*272 | TN | ZW-T043QPH-15 | 12:00 | 300 | 7S | ILI6480B | 45 | 24BIT RGB | NO | - | 105.50*67.20*3.00 | 95.04*53.86 | -20~+70 | -30~+80 | 29
41 |  |  |  | ZW-T043QPH-25 | 12:00 | 300 | 7S | ILI6480B | 40 | 24BIT RGB | NO | - | 105.50*67.20*3.00 | 95.04*53.86 | -20~+70 | -30~+80 | 94
42 |  |  |  | ZW-T043QPH-57 | 12:00 | 500 | 5S2P | ILI6480B | 45 | 24BIT RGB | NO | - | 105.50*67.20*3.95 | 95.04*53.86 | -20~+70 | -30~+80 | 26
43 |  |  |  | ZW-T043QPS-01 | 12:00 | 500 | 5S2P | ST7282 | 40 | 24BIT RGB | NO | - | 105.50*67.20*3.00 | 95.04*53.86 | -20~+70 | -30~+80 | 233
44 |  |  |  | ZW-T043QPS-01P | 12:00 | 420 | 5S2P | ST7282 | 40 | 24BIT RGB | R-TP | - | 105.50*67.20*4.10 | 95.04*53.86 | -20~+70 | -30~+80 | 标准RTP
45 |  |  |  | ZW-T043QPS-01CP | 12:00 | 420 | 5S2P | ST7282 | 40 | 24BIT RGB | C-TP | FT5436 | 105.50*67.20*4.75 | 95.04*53.86 | -20~+70 | -30~+80 | 标准CTP
46 |  |  |  | ZW-T043QPS-01P-B | 12:00 | 420 | 5S2P | SSD1963 | 40 | 16BIT MCU | R-TP | - | 105.50*67.20*5.20 | 95.04*53.86 | -20~+70 | -30~+80 | 2
47 |  |  |  | ZW-T043GPH-06P | 6:00 | 300 | 7S | HX8257A | 40 | 24BIT RGB | NO | - | 105.50*67.20*2.95 | 95.04*53.86 | -20~+70 | -30~+80 | 11
48 |  |  |  | ZW-T043GPHC-13 | 12:00 | 320 | 7S | HX8257A | 40 | 24BIT RGB | NO | - | 105.50*67.20*2.92 | 95.04*53.86 | -20~+70 | -30~+80 | 332
49 |  |  |  | ZW-T043GPR-01P | All | 600 | 10S | OTA5180A | 40 | 24BIT RGB | NO | - | 105.50*67.20*4.25 | 95.04*53.86 | -30~+85 | -30~+85 | 269
50 |  |  | IPS | ZW-T043BPSA-01 | All | 500 | 5S2P | ST7283 | 40 | 24BIT RGB | NO | - | 105.50*67.20*2.95 | 95.04*53.86 | -20~+70 | -30~+80 | 0
51 |  |  |  | ZW-T043BPSA-01CP | All | 400 | 5S2P | ST7283 | 40 | 24BIT RGB | C-TP | FT5446-003 | 105.50*67.20*5.00 | 95.04*53.86 | -20~+70 | -30~+80 | 0
52 |  | 800*480 | IPS | ZW-T043BWSA-02 | All | 500 | 5S2P | ST7262E43 | 40 | 24BIT RGB | NO | - | 105.50*67.20*3.00 | 95.04*53.86 | -20~+70 | -30~+80 | 22
53 |  |  |  | ZW-T043BWSA-04 | All | 300 | 4S3P | ST7262E43 | 40 | 24BIT RGB | NO | - | 105.50*67.20*3.00 | 95.04*53.86 | -20~+70 | -30~+80 | 77
54 |  |  |  | ZW-T043BWSA-06CP | All | 400 | 5S2P | ST7262E43 | 40 | 24BIT RGB | C-TP | FT5446-003 | 105.50*67.20*4.75 | 95.04*53.86 | -20~+70 | -30~+80 | 标准CTP
Disea TFT Standard Modules 5.0"-7.0"
NO | Size | Resolution (R*G*B) | LCD Type | Disea P/N | Viewing Angle (O'clock) | luminance (cd/m2) | LED (PCS) | LCD Driver IC | Pin NO. | Module Interface | Touch Screen | Touch Driver IC | Outline Dimension(mm) W*H*D | AA Dimension(mm) W*H | Operating Temperature(°C) | Storage Temperature(°C) | Stock in Disea 2022.11 | Stock in Disea 2022.12
55 | 5 | 480*272 | TN | ZW-T050BPH-01 | 12:00 | 400 | 6S2P | HX8257 | 40 | 24BIT RGB | NO | - | 120.70*75.80*3.10 | 110.88*62.83 | -20~+70 | -30~+80 | 常备料
56 |  |  |  | ZW-T050BPH-01P | 12:00 | 300 | 6S2P | HX8257 | 40 | 24BIT RGB | R-TP | - | 120.70*75.80*4.30 | 110.88*62.83 | -20~+70 | -30~+80 | 标准RTP
57 |  |  |  | ZW-T050BPS-01CP | 12:00 | 350 | 6S2P | ST7257 | 40 | 24BIT RGB | C-TP | GT911 | 120.70*75.80*4.50 | 110.88*62.83 | -20~+70 | -30~+80 | 标准CTP
58 |  | 640*480 | TN | ZW-T050QGH-07 | 12:00 | 800 | 3S6P | HX8292+HX8664 | 50 | 24BIT RGB | NO | - | 117.65*88.43*5.70 | 101.57*76.18 | -20~+70 | -30~+80 | 61
59 |  |  |  | ZW-T050QGH-19 | 12:00 | 280 | 5S3P | HX8292+HX8664 | 50 | 24BIT RGB | NO | - | 117.65*88.43*5.70 | 101.57*76.18 | -20~+70 | -30~+80 | 397
60 |  |  |  | ZW-T050QGH-24 | 12:00 | 300 | 5S3P | HX8292+HX8664 | 50 | 24BIT RGB | NO | - | 111.55*87.86*5.70 | 101.57*76.18 | -20~+70 | -30~+80 | 3005
61 |  | 800*480 | TN | ZW-T050QWH-04 | 12:00 | 300 | 6S2P | ILI6122+ILI5960 | 40 | 24BIT RGB | NO | - | 120.70*75.80*2.85 | 108.00*64.80 | -20~+70 | -30~+80 | 44
62 |  |  |  | ZW-T050QWH-03 | 12:00 | 500 | 6S3P | ILI6122+ILI5960 | 40 | 24BIT RGB | NO | - | 120.70*75.80*3.10 | 108.00*64.80 | -20~+70 | -30~+80 | 182
63 |  |  |  | ZW-T050QWH-03P | 12:00 | 400 | 6S3P | ILI6122+ILI5960 | 40 | 24BIT RGB | R-TP | - | 120.70*75.80*4.30 | 108.00*64.80 | -20~+70 | -30~+80 | 标准RTP
64 |  |  |  | ZW-T050QWH-51CP | 12:00 | 420 | 6S3P | ILI6122+ILI5960 | 40 | 24BIT RGB | C-TP | FT5446-D03 | 120.70*75.80*5.28 | 108.00*64.80 | -20~+70 | -30~+80 | 标准CTP
65 |  |  | IPS | ZW-T050BWSA-02 | All | 450 | 6S3P | ST7262 | 40 | 24BIT RGB | NO | - | 120.70*75.80*2.85 | 108.00*64.80 | -20~+70 | -30~+80 | 2+15
66 |  |  |  | ZW-T050BWSA-02P | All | 350 | 6S3P | ST7262 | 40 | 24BIT RGB | NO | - | 120.70*75.80*4.05 | 108.00*64.80 | -20~+70 | -30~+80 | 标准RTP
67 |  |  |  | ZW-T050BWSA-02CP | All | 400 | 6S3P | ST7262 | 40 | 24BIT RGB | CTP | FT5446-D03 | 120.70*75.80*5.03 | 108.00*64.80 | -20~+70 | -30~+80 | 标准CTP
68 | 5.5 | 1080*1920 | IPS | ZW-T055AZH-02CP | All | 610 | 2S7P | HX8399 | 31 | 4 LANE MIPI | C-TP | GT911 | 77.10*145.7*3.51 | 68.04*120.96 | -20~+70 | -30~+80 | 29
69 |  |  |  | ZW-T055AZH-05 | All | 700 | 2S7P | HX8399 | 31 | 4 LANE MIPI | NO | - | 71.60*129.57*1.90 | 68.04*120.96 | -20~+70 | -30~+80 | 41
70 | 5.6 | 640*480 | TN | ZW-T056TN53-01 | 12:00 | 800 | 3S7P | TBD | 40 | 18BIT RGB | NO | - | 126.50*100.00*5.70 | 112.896*84.672 | -20~+70 | -30~+80 | 103
71 | 5.7 | 640*480 | IPS | ZW-T057BGEA-01 | All | 650 | 3S7P | JD9168S | 40 | 18BIT RGB | NO |  | 127.00*98.43*5.80 | 115.20*86.40 | -20~+70 | -30~+80 | 0
72 | 7 | 280*1424 | IPS | ZW-T070HURA-01 | All | 300 | 8S | OTA7290B | 40 | 4 LANE MIPI | NO |  | 38.20*181.47*3.4 | 33.60*170.88 | -20~+70 | -30~+80 | 0
73 |  | 800*480 | TN | ZW-T070SWH-03 | 12:00 | 500 | 3S9P | EK9713CA+EK73002ACGB | 50 | 24BIT RGB | NO | - | 164.90*100.00*5.70 | 154.08*85.92 | -20~+70 | -30~+80 | 0
74 |  |  |  | ZW-T070SWH-03P | 12:00 | 400 | 3S9P | EK9713CA+EK73002ACGB | 50 | 24BIT RGB | R-TP | - | 164.90*100.00*7.20 | 154.08*85.92 | -20~+70 | -30~+80 | 19
75 |  |  |  | ZW-T070SWH-03CP | 12:00 | 420 | 3S9P | EK9713CA+EK73002ACGB | 50 | 24BIT RGB | C-TP | FT5426 | 165.00*100.00*7.43 | 154.08*85.92 | -20~+70 | -30~+80 | 标准CTP
76 |  |  |  | ZW-T070SWH-19 | 12:00 | 800 | 3S10P | HX8664B+HX8264E | 50 | 24BIT RGB | NO | - | 165.00*100.00*5.70 | 154.08*85.92 | -20~+70 | -30~+80 | 21
77 |  |  |  | ZW-T070SWH-19P | 12:00 | 640 | 3S10P | HX8664B+HX8264E | 50 | 24BIT RGB | R-TP | - | 165.00*100.00*7.43 | 154.08*85.92 | -20~+70 | -30~+80 | 标准RTP
78 |  |  |  | ZW-T070SWH-99CP | 12:00 | 700 | 3S10P | HX8664B+HX8264E | 50 | 24BIT RGB | C-TP | FT5426-003 | 165.00*100.00*7.43 | 154.08*85.92 | -20~+70 | -30~+80 | 标准CTP
79 |  |  |  | ZW-T070QWH-26 | 12:00 | 450 | 3S9P | HX8664B+HX8264E | 50 | 24BIT RGB | NO | - | 165.00*100.00*5.70 | 154.08*85.92 | -35~+85 | -35~+85 | 8
80 |  |  |  | ZW-T070QWH-26P | 12:00 | 360 | 3S9P | HX8664B+HX8264E | 50 | 24BIT RGB | R-TP | FT5426 | 165.00*100.00*6.85 | 154.08*85.92 | -35~+85 | -35~+85 | 9
81 |  |  |  | ZW-T070QWH-94CP | 12:00 | 400 | 3S9P | HX8664B+HX8264E | 50 | 24BIT RGB | C-TP | - | 165.00*100.00*7.45 | 154.08*85.92 | -35~+85 | -35~+85 | 标准CTP
82 |  |  |  | ZW-T070JWHA-11 | All | 500 | 3S8P | MOS_CHIP_G424A | 40 | 24BIT RGB | NO | - | 165.00*104.60*5.30 | 152.40*91.44 | -30~+85 | -40~+90 | 85
83 |  | 1024*600 | TN | ZW-T070BAEN-01 | 12:00 | 300 | 3S6P | EK79007AD&EK73217BCGA | 30 | 4 LANE MIPI | NO | - | 164.90*100.00*2.80 | 154.21*85.92 | -20~+70 | -30~+80 | 136
84 |  |  | IPS | ZW-T070BAHA-07 | All | 250 | 3S7P | HX8282+HX8696 | 50 | 24BIT RGB | NO | - | 164.90*100.00*2.92 | 154.21*85.92 | -20~+70 | -30~+80 | 3
85 |  |  |  | ZW-T070BAHA-43 | All | 1000 | 3S10P | HX8282+HX8696 | 50 | 24BIT RGB | NO |  | 164.80*99.80*5.60 | 154.21*85.92 | -20~+70 | -30~+80 | 0
86 |  |  |  | ZW-T070BAHA-09 | All | 500 | 3S10P | HX8282+HX8696 | 40 | 8BIT LVDS | NO | - | 164.80*99.80*5.65 | 154.21*85.92 | -20~+70 | -30~+80 | 54
87 |  |  |  | ZW-T070BAHA-09P | All | 400 | 3S10P | HX8282+HX8696 | 40 | 8BIT LVDS | NO |  | 164.80*99.80*7.15 | 154.21*85.92 | -20~+70 | -30~+80 | 标准RTP
88 |  |  |  | ZW-T070BAHA-19CP | All | 450 | 3S10P | HX8282+HX8696 | 40 | 8BIT LVDS | C-TP | ILI2117A | 175.8*111.74*5.20 | 154.21*85.92 | -20~+70 | -30~+80 | 77
89 |  |  |  | ZW-T070BAHA-24 | All | 1000 | 3S10P | HX8282+HX8696 | 40 | 8BIT LVDS | NO |  | 165.00*100.00*5.70 | 154.21*85.92 | -20~+70 | -30~+80 | 6
90 |  |  |  | ZW-T070BAHA-38CP | All | 420 | 3S10P | HX8282+HX8696 | 40 | 8BIT LVDS | C-TP | FT5426 | 164.90*100.00*7.40 | 154.21*85.92 | -20~+70 | -30~+80 | 标准CTP
91 |  |  |  | ZW-T070BAHA-83CP-B | All | 350 | 3S8P | HX8282+HX8696 | 19 | HDMI | C-TP | ILI2511 | 165..30*121.00*7.42 | 154.21*85.92 | -20~+70 | -30~+80 | 0
92 |  |  |  | ZW-T070BAEA-04 | All | 400 | 3S9P | EK79007AD&EK73217BCGA | 40 | 4 LANE MIPI | NO |  | 164.90*100.00*2.92 | 154.21*85.92 | -20~+70 | -30~+80 | 165
93 |  | 1280*800 | IPS | ZW-T070TIS-01 | All | 400 | 3S7P | ST5821C+ST5084C | 40 | 8BIT LVDS | NO | - | 161.00*107.00*3.35 | 149.76*93.60 | -20~+70 | -30~+80 | 0
Disea TFT Standard Modules 8.0"-15.6"
NO | Size | Resolution (R*G*B) | LCD Type | Disea P/N | Viewing Angle (O'clock) | luminance (cd/m2) | LED (PCS) | LCD Driver IC | Pin NO. | Module Interface | Touch Screen | Touch Driver IC | Outline Dimension(mm) W*H*D | AA Dimension(mm) W*H | Operating Temperature(°C) | Storage Temperature(°C) | Stock in Disea 2022.11 | Stock in Disea 2022.12
94 | 8 | 800*600 | TN | ZW-T080QGH-07 | 12:00 | 500 | 3S9P | TBD | 50 | 24BIT RGB | NO | - | 183.00*141.00*6.20 | 162.00*121.50 | -20~+70 | -30~+80 | -
95 |  |  | TN | ZW-T080QGH-07P | 12:00 | 400 | 3S9P | TBD | 50 | 24BIT RGB | R-TP | - | 183.00*141.00*8.10 | 162.00*121.50 | -20~+70 | -30~+80 | 63
96 |  | 1024*768 | IPS | ZW-T080QXH-02 | All | 350 | 3S9P | TBD | 40 | 8BIT LVDS | NO | - | 174.00*136.00*2.45 | 162.05*121.54 | -20~+70 | -30~+80 | 32
97 |  |  | IPS | ZW-T080QXH-17 | All | 300 | 3S11P | TBD | 40 | 8BIT LVDS | NO | - | 182.90*141.00*5.50 | 162.05*121.54 | -20~+70 | -30~+80 | -
98 |  | 800*1280 | IPS | ZW-T080BYE-02 | All | 250 | 4S6P | JD9366AB | 40 | 4 LANE MIPI | NO | - | 114.66*184.16*2.80 | 107.64*172.22 | -20~+60 | -30~+80 | 80
99 | 8.8 | 1280*480 | IPS | ZW-T088BZHA-01 | All | 400 | 3S14P | TBD | 60 | 6/8BIT LVDS | NO | - | 229.60*97.40*6.00 | 209.28*78.48 | -30~+80 | -40~+85 | 外购
100 | 9 | 1024*600 | TN | ZW-T090BAE-03 | 12:00 | 300 | 4S7P | EK79001HI/EK73215BCGA | 60 | 4 LANE LVDS | NO |  | 211.10*126.50*3.4 | 196.61*114.15 | -20~+70 | -30~+80 | 17
101 |  | 1024*600 | TN | ZW-T101BAH-09 | 12:00 | 380 | 3S13P | HX8282+HX8696 | 50 | 24BIT RGB | NO | - | 235.00*143.00*5.10 | 222.72*125.28 | -20~+70 | -30~+80 | 125
102 |  |  |  | ZW-T101BAH-09P | 12:00 | 300 | 3S13P | HX8282+HX8696 | 50 | 24BIT RGB | R-TP | - | 235.00*143.00*6.60 | 222.72*125.28 | -20~+70 | -30~+80 | 标准RTP
103 |  |  |  | ZW-T101BAH-09CP | 12:00 | 320 | 3S13P | HX8282+HX8696 | 50 | 24BIT RGB | C-TP | GT928 | 235.00*143.00*7.25 | 222.72*125.28 | -20~+70 | -30~+80 | 标准CTP
104 |  |  |  | ZW-T101BAH-11 | 12:00 | 380 | 3S13P | HX8282+HX8696 | 40 | 8BIT LVDS | NO | - | 235.00*143.00*5.00 | 222.72*125.28 | -20~+70 | -30~+80 | 28
105 |  |  | IPS | ZW-T101BAHA-01 | All | 500 | 3S13P | HX8282+HX8696 | 40 | 8BIT LVDS | NO | - | 235.00*143.00*5.20 | 222.72*125.28 | -20~+70 | -30~+80 | -
106 |  |  |  | ZW-T101BAHA-06 | All | 400 | 3S13P | HX8282+HX8696 | 50 | 24BIT RGB | NO | - | 235.00*143.00*5.20 | 222.72*125.28 | -20~+70 | -30~+80 | 6
107 |  | 1280*800 | IPS | ZW-T101BIHA-01 | All | 330 | 3S9P | TBD | 40 | 8BIT LVDS | NO | - | 229.56*149.16*2.67 | 216.96*135.60 | -20~+70 | -30~+80 | -
108 |  |  |  | ZW-T101QIH-31 | All | 420 | 3S14P | TBD | 40 | 8BIT LVDS | NO | - | 229.46*149.10*2.60 | 216.96*135.60 | -20~+70 | -30~+80 | 77
109 |  |  |  | ZW-T101QIH-31CP | All | 350 | 3S14P | TBD | 40 | 8BIT LVDS | C-TP | GT928 | 240.00*163.50*4.75 | 216.96*135.60 | -20~+70 | -30~+80 | 66
110 |  |  |  | ZW-T101QIH-30 | All | 1000 | 6S6P | TBD | 40 | 8BIT LVDS | NO | - | 229.46*149.10*4.80 | 216.96*135.60 | -20~+70 | -30~+80 | 2
111 |  |  |  | ZW-T101QIH-39CP | All | 350 | 3S14P | TBD | 19 | HDMI | C-TP | ILI2511 | 240.00*163.50*5.00 | 216.96*135.60 | -20~+70 | -30~+80 | -
112 |  | 800*1280 | IPS | ZW-T101BYIA-04 | All | 600 | 8S4P | ILI9881C | 40 | 4 LANE MIPI | NO | - | 143.00*228.60*2.60 | 135.36*216.58 | -20~+70 | -30~+80 | -
113 |  |  |  | ZW-T101BYIA-04CP | All | 500 | 8S4P | ILI9881C | 40 | 4 LANE MIPI | C-TP | GT9271 | 163.60*245.50*4.55 | 135.36*216.58 | -20~+70 | -30~+80 | -
114 |  | 1920*1200 | IPS | ZW-T101BFH-01 | All | 300 | 6S6P | HX8290B | 45 | 8BIT LVDS | NO | - | 229.42*149.02*2.35 | 216.91*135.50 | -20~+70 | -30~+80 | 外购
115 | 10.4 | 800*600 | TN | ZW-T104BGH-02 | 12:00 | 450 | 3S12P | HX8245+HX8677 | 60 | 24BIT RGB | NO | - | 228.50*175.50*5.90 | 211.20*158.40 | -20~+70 | -30~+80 | -
116 | 12.1 | 1024*768 | IPS | ZW-T121HXXA-03 | All | 500 | 11S4P | TBD | 20 | 6/8BIT LVDS | NO | - | 260.50*204.00*8.30 | 245.76*184.32 | -30~+85 | -30~+95 | 外购
117 | 13.3 | 1920*1080 | IPS | ZW-T133BFH-01 | All | 280 | 9S4P | TBD | 30 | 2 LANE eDP | NO | - | 300.26*188.25*2.60 | 293.76*165.24 | 0~+50 | -10~+60 | 外购
118 | 15.6 | 1920*1080 | IPS | ZW-T0156QFH-01 | All | 250 | 9S5P | TBD | 30 | 2 LANE eDP | NO | - | 350.76*216.39*2.90 | 344.16*193.59 | 0~+50 | -20~+60 | 外购
Note on S71: Administrator: 可用ZW-T050BWSA-05CP的模组，数量15